## Tabelle2_vmax Fifty AM6
Berechnung vmax | [7 empty] | Kurbelwelle -^ Kupplungskorb
[8 empty] | 50ccm | 13 | 60 | 4.6154
Beispiel d = 0,6m (Rollradius 0,3m) | [7 empty] | tuning"Rau" | 17 | 72 | 4.2353
n = Motordrehzahl u/min | [5 empty] | Fifty AM6 |  | 80ccm | 15 | 59 | 3.9333
| 6 Gang 50ccm, PWK 28 mit Luftfilter, MHR Team 87ccm, Voga 70-80ccm, | [6 empty] | 5 Gang | 14 | 59 | 4.2143
| Motordrehzahl |  |  |  | u/min | 13000 |  |  | Reifen Felge | Rollradius |  | Umfang mm | D
[8 empty] | Fifty | 3.25 - 16" | r = 0,28 |  | 1759 | 0.56
i1 | Übersetzung Kurbelwelle - ^ Kupplungskorb |  |  |  |  | 3.55 |  | Chopper | 3.50 - 17" | r = 0,31 |  | 1929 | 0.62
[8 empty] | Cavalcone | 3.00 - 18"
i2 | Übersetzung Getriebe |  |  |  |  | 0.96 |  |  | Ritzel | Kettenrad
[8 empty] | 50ccm 4-Gang | 13 | 30 |  | 2.3077
i3 | Übersetzung Ritzel -^ Kettenrad |  |  |  |  | 4 |  | 50ccm 6-Gang | 13 | 40 |  | 3.0769
[8 empty] | 80ccm 6-Gang | 14 | 40 |  | 2.8571
| Rollradius |  |  |  | m | 0.56 |  | 80ccm CH80 | 14 | 44 |  | 3.1429
[8 empty] | Fifty Ralle | 14 | 32 |  | 2.2857
| "theoretische" Endgeschwindigkeit |  |  |  | kmh | 100.6127 |  | Kurbelwelle- ^Kupplungskorb
[8 empty] | 4-Gang | 13 |  | 60 | 4.6
Übersetzung Kurbelwelle - ^ Kupplungskorb |  |  |  | 20 | 71 | 3.55 |  | Tuning | 17 |  | 72 | 4.2
Übersetzung Getriebe, höchster Gang (6.Gang) |  |  |  | 25 | 24 | 0.96 |  | 6-Gang | 15 |  | 59 | 3.9
Übersetzung Ritzel/ Kettenrad |  |  |  | Ritzel | Kettenrad |  |  | 4-Gang Motor
|  |  |  | 12 | 48 | 4 |  | 1.Gang | 10 |  | 33 | 3.3
Rollradius x 2 |  |  |  | r | 0.28 | 0.56 |  | 2.Gang | 15 |  | 29 | 1.9
[8 empty] | 3.Gang | 18 |  | 26 | 1.4
[8 empty] | 4.Gang | 20 |  | 24 | 1.2
Übersetzung | i | = | i1 | i2 | i3 | = | 13.632 | 4-Gang Motor G30
Gesamt | Gesamt |  | 3.55 | 0.96 | 4 |  |  | 1.Gang | 10 |  | 30 | 3
| m |  | u/min |  |  |  | m/min | 2.Gang | 15 |  | 29 | 1.9333
v = | 0.56 | x | 13000 | x | 3.14 | = | 22859.2 | 3.Gang | 17 |  | 25 | 1.4706
| m/min | [5 empty] | m/h | 4.Gang | 19 |  | 23 | 1.2105
v = | 22859.2 | x | 60 |  |  | = | 1371552 | 6-Gang Motor Minarelli AM6
| m/h | [5 empty] | km/n | 1.Gang | 12 |  | 36 | 3
v = | 1371552 | : | 1000 |  |  | = | 1371.552 | 2.Gang | 16 |  | 33 | 2.0625
| km/n | [5 empty] | km/h | 3.Gang | 19 |  | 29 | 1.5263
v = | 1371.552 | : | 13.632 |  |  | = | 100.6127 | 4.Gang | 22 |  | 27 | 1.2273
[8 empty] | 5.Gang | 24 |  | 25 | 1.0417
[8 empty] | 6.Gang | 25 |  | 24 | 0.96
5-Gang Turbostar
[8 empty] | 1.Gang | 12 |  | 36 | 3
[8 empty] | 2.Gang | 16 |  | 33 | 2.0625
[8 empty] | 3.Gang | 19 |  | 29 | 1.5263
[8 empty] | 4.Gang | 22 |  | 27 | 1.2273
[8 empty] | 5.Gang | 24 |  | 25 | 1.0417